## Rotocultor
| OPERACIÓN: | Pase de rotocultor | [5 empty] | AUXILIAR
| APERO: | Rotocultor | [13 empty] | FALSE
TRUE
Profundidad de trabajo |  | 30 | cm |  |  | Tipo suelo | Resist.específica (kPa) | [8 empty] | FALSE
Anchura apero |  | 2.5 | m |  |  | Ligero | 40
Peso apero |  | 625 | kg | 250 | kg/m | Medio | 60
[6 empty] | Pesado | 80 | [8 empty] | FALSE
Resistencia suelo |  | 60 | kPa | [12 empty] | TRUE
Velocidad de trabajo |  | 3.5 | km/h |  |  | Profundidad de trabajo (cm)
Potencia a la tdf |  | 17.5 | kW/m |  |  | Baja | 20
Potencia necesaria |  | 43.75 | kW |  |  | Alta | 30 | Potencia a la tdf = Potencia necesaria para arado de vertedera a igual profundidad | [7 empty] | TRUE
|  | 59.5 | CV | [12 empty] | FALSE
Pot a la barra i/rod+desliz |  | 79.3333 | CV |  |  | Anchura apero (m) |  | R suelo (kPa) | Prof (cm) | v (km/h) | Pot (kW/m)
[6 empty] | Baja | 2.5 | 40 | 20 | 3.5 | 7.7778
Capacidad trabajo teórica |  | 1.1429 | h/ha |  |  | Alta | 3.5 | 60 | 20 | 3.5 | 11.6667 |  |  |  |  | FALSE
Eficiencia |  | 0.85 | [5 empty] | 80 | 20 | 3.5 | 15.5556 |  |  |  |  | FALSE
Capacidad trabajo real |  | 1.3445 | h/ha |  |  | Eficiencia de trabajo |  | 40 | 30 | 3.5 | 11.6667 |  |  |  |  | TRUE
|  | 0.74375 | ha/h |  |  | Baja | 0.65 | 60 | 30 | 3.5 | 17.5
[6 empty] | Media | 0.75 | 80 | 30 | 3.5 | 23.3333
Nivel de carga del tractor |  | 75 | % |  |  | Alta | 0.85
Potencia tractor necesaria |  | 105.7778 | CV | [12 empty] | FALSE
[6 empty] | Nivel de carga de trabajo (%) |  | ASAE rotary hoe | anchura | F(daN) | v (km/h) | P(kW) |  |  |  | FALSE
Tipo de tractor escogido |  | Mediano |  |  |  | Bajo | 25 |  | 1,5 m | 90 | 3.5 | 0.875 |  |  |  | TRUE
Potencia tractor escogido |  | 120 | CV |  |  | Medio | 50 |  | 3 m | 180 | 3.5 | 1.75
[6 empty] | Alto | 75
COSTES DE UTILIZACIÓN | [7 empty] | RESULTADOS MAPA para 10 cm de profundidad media: De 12 L/ha a 20 L/ha según textura y prof trabajo
Consumo de combustible |  | 18.2647 | L/h |  |  | Nivel potencia tractor (CV)
|  | 24.5576 | L/ha |  |  | Pequeño | 90 | [8 empty] | FALSE
Consumo de aceite |  | 0.018265 | L/h |  |  | Mediano | 120 | [8 empty] | TRUE
|  | 0.024558 | L/ha |  |  | Grande | 150 | Hipótesis tractor auxiliar | [7 empty] | FALSE
Coste gasóleo |  | 1 | €/L |  |  | Muy grande | 180 | Potencia tractor escogido | 120 | CV | [5 empty] | FALSE
Coste combustible |  | 18.2647 | €/h | [5 empty] | 88.2353 | kW |  | Costes horarios tractor auxiliar (€/h)
|  | 24.5576 | €/ha |  |  | Consumo combustible |  | Precio adquis. | 560 | €/kW
[6 empty] | Carga | Factor (L/h-kW) |  | 49411.7647 | € |  | h/año | €/h s/comb.
COSTES DE POSESIÓN | [5 empty] | Baja | 0.1 | Amortización | 12000 | horas |  | 500 | 14.9671
Horas trabajo anuales |  | 100 | h/año |  |  | Media | 0.15 |  | 20 | años |  | 1000 | 10.8659
[6 empty] | Alta | 0.207 | Tasa interés | 5 | %
Precio adquisición |  | 6187.5 | € | 2475 | €/m |  |  | Seguros | 0.2 | %
[6 empty] | Utilización apero (h/año) |  | Resguardo | 0.1 | % | [5 empty] | TRUE
amort. - desgaste |  | 1500 | h | 4.125 | €/h | Baja | 100 | Mant.-Reparac | 0.2 | €/L | [5 empty] | FALSE
amort. - obsolescencia |  | 20 | años | 3.0938 | €/h | Alta | 200 | Cons.carga media | 0.15 | L/h-kW
interés |  | 5 | % | 1.8562 | €/h
seguros |  | 0.2 | % PA | 0.12375 | €/h |  |  | pot tractor CV | nivel carga % | pot utilizada | P barra i/rod+desliz | R suelo kPa | Prf trabajo (cm) | Pot cons tdf (kW/m) | anchura max (m)
resguardo |  | 0.1 | % PA | 0.061875 | €/h
mantenim-reparaciones |  | 4 | €/ha | 2.975 | €/h | Vida útil para 100 h/año |  | 180 | 75 | 135 | 101.25 | 60 | 30 | 17.5 | 4.2542
Coste total |  |  |  | 12.2356 | €/h | h | 857.1429 | 180 | 50 | 90 | 67.5 | 60 | 30 | 17.5 | 2.8361
|  |  |  | 16.4513 | €/ha | años | 8.5714 | 180 | 25 | 45 | 33.75 | 60 | 30 | 17.5 | 1.4181
[8 empty] | 150 | 75 | 112.5 | 84.375 | 60 | 30 | 17.5 | 3.5452
Tractor auxiliar |  |  | +combustible |  |  |  |  | 150 | 50 | 75 | 56.25 | 60 | 30 | 17.5 | 2.3634
Utilización anual |  | €/h s/comb | €/h | €/ha |  | Precio adquisición tractor |  | 150 | 25 | 37.5 | 28.125 | 60 | 30 | 17.5 | 1.1817
| Baja (500 h/año) | 14.9671 | 39.5246 | 53.1424 | 53.1424 | 560 | €/kW de potencia | 120 | 75 | 90 | 67.5 | 60 | 30 | 17.5 | 2.8361
| Alta (1.000 h/año) | 10.8659 | 0 | 0 | 0 |  |  | 120 | 50 | 60 | 45 | 60 | 30 | 17.5 | 1.8908
[8 empty] | 120 | 25 | 30 | 22.5 | 60 | 30 | 17.5 | 0.94538
TRACTOR + APERO |  |  | Coste total |  |  |  |  | 90 | 75 | 67.5 | 50.625 | 60 | 30 | 17.5 | 2.1271
Utilización anual |  | ha/año | €/ha |  |  |  |  | 90 | 50 | 45 | 33.75 | 60 | 30 | 17.5 | 1.4181
| Baja | 74.375 | 69.5936 | #REF! |  |  |  | 90 | 25 | 22.5 | 16.875 | 60 | 30 | 17.5 | 0.70903
TRUE
FALSE
TRUE
FALSE

## Metodología
Pase de rotocultor
Los datos de partida de esta operación son los siguientes:
- Profundidad de trabajo: Alta (30 cm) y baja (20 cm)
- Anchura apero: Alta (3,5 m) o baja (2,5 m)
- Peso del apero: Estimado en 250 kg/m
- Resistencia del suelo: A escoger según del tipo de suelo: ligero, medio o pesado
- Eficiencia de la operación: Baja, media o alta (se recomienda escoger alta para esta operación puesto que es la situación más habitual)
- Nivel de carga del tractor: Bajo, medio o alto (se recomienda coger alto para esta operación)
- Velocidad de trabajo: Es un valor tomado de las velocidades recomendadas de trabajo.
- Potencia consumida a la toma de fuerza: Se ha estimado como la potencia consumida por un arado de vertedera trabajando a igual profundidad y con la misma resistencia característica de suelo.
- Coeficiente de esfuerzo de tracción: En este caso no se considera puesto que al girar el rotor en el sentido de avance del tractor, favorece al movimiento del mismo, dándose deslizamiento cero o incluso negativo.
- Potencia a la barra incluida rodadura: Es la potencia necesaria a la barra consideradas unas pérdidas por rodadura del 25 %.
- Potencia del tractor escogido: Es la potencia del tractor seleccionado por el usuario en función de los resultados obtenidos.
Las hipótesis establecidas para el cálculo de los costes son las siguientes:
- Coste de combustible: 1,00 €/L
- Horas de trabajo anuales: Se han estimado dos rangos diferentes de utilización del apero al año, baja (100 h/año) y alta (200 h/año)
- Precio de adquisición: Estimado en 2.250 €/m de anchura de trabajo
- Amortización por desgaste: 1.500 h
- Amortización por obsolescencia: 20 años
- Interés: 5 %
- Seguros: 0,2 % del precio de adquisición
- Resguardo: 0,1 % del precio de adquisición
- Mantenimiento y reparaciones: 4,00 €/ha
- Utilización anual tractor auxiliar: Se han estimado dos rangos diferentes de trabajo, 500 y 1.000 h/año.
Utilización anual apero: En función de las horas de trabajo anuales elegidas y de la capacidad de trabajo se obtiene la superficie anual trabajada por el apero en ha/año.